## Bill of Materials-clock
Designator | Value | Quantity | Name | Footprint | Description
ALS1 |  | 1 | PHOTOTRANSISTOR | ALS-PT19-315C | Photo transistor
C1-C6, C10 | 100nF | 7 | Cap | CAPC_0603_1608X08L | Capacitor
C7, C8 | 1uF | 2 | Cap | CAPC_0603_1608X08L | Capacitor
C9 | 220nF | 1 | Cap | CAPC_0603_1608X08L | Capacitor
C11 | 4.7uF | 1 | Cap | CAPC_1206_3216X16L | Capacitor
C12 | 1uF | 1 | Cap | CAPC_1206_3216X16L | Capacitor
D1-D74 |  | 74 | LED | 0603 Chip SMD LED | Red 0603 SMD LED
DIG1-DIG7 |  | 7 | KCSA03-105 | KCSA03105 | Low profile 7 segment digit
IC1 |  | 1 | TLC5949PWP | TSOP65P640X120-24L - POWERPAD | 16 channel cc sink led driver
IC2 |  | 1 | TXB0104PWR | TSOP65P640X120-14L | 4 channel level shifter
IC3 |  | 1 | SN74HC138 | TSOP65P640X110-16L | 3 -> 8 demux
IC4 |  | 1 | STM32G030F6P6 | TSOP65P630X120-20L | MCU 64MHz tssop20
IC5 |  | 1 | MC33375ST−3.3T3G | SOT230P700X180-4N | 3.3v LDO
IC6 |  | 1 | ESP8266 ESP-12-F | ESP8266 ESP-12-E | ESP8266 ESP-12-F
J1 |  | 1 | USB Micro | USB 1051330011 | USB 2.0 Type B Micro vertical SMT
R1 | 1.6k | 1 | RES0603 | RESC1608X03L | Chip Resistor
R2-R9 | 20k | 8 | RES0603 | RESC1608X03L | Chip Resistor
R10-R17 | 4.7k | 8 | RES0603 | RESC1608X03L | Chip Resistor
R18 | 68k | 1 | RES0603 | RESC1608X03L | Chip Resistor
R19-R23 | 10k | 5 | RES0603 | RESC1608X03L | Chip Resistor
S1, S2 |  | 2 | 4-1437565-1 | FSM-SWITCH | 6x6mm SMD tactile switch,SPST-NO
U1-U8 |  | 8 | MOSFET-P | SOT95P230X110-3L | P channel mosfet 1.2A